## 报表格式
No. | 类别 | 项目 | 描述 | 计算公式
1 | 报表基本信息 | 报名名称 | CTM报表 | 无
2 |  | 报表作用描述
3 |  | 报表使用范围 | 工艺
4 |  | 报表查询条件
5 | 报表字段信息 | 序号 | 导出数据数量的编号，如“1~∞”（和现BCP相同）
6 |  | 日期 | IV测试日期（和现BCP相同）
7 |  | 测试时间 | IV测试日期（和现BCP相同）
8 |  | 条码 | 组件条形码（和现BCP相同）
9 |  | 产品型号 | 产品Prod ID（和现BCP相同）
10 |  | 测试温度(℃) | IV测试温度（和现BCP相同）
11 |  | 光强 | IV测试光强（和现BCP相同）
12 |  | 填充因子(%) | IV测试FF（和现BCP相同）
13 |  | 组件转换效率(%) | IV测试转换效率（和现BCP相同）
14 |  | Maximum Power | IV测试Pmax（和现BCP相同）
15 |  | Isc | IV测试Isc（和现BCP相同）
16 |  | Imp | IV测试Imp（和现BCP相同）
17 |  | Voc | IV测试Voc（和现BCP相同）
18 |  | Vpm | IV测试Vpm（和现BCP相同）
19 |  | Rs | IV测试Rs(现BCP内无此项需增加，数据源和其它五大参数一样从测试仪MDB文件内捞出)
20 |  | Rsh | IV测试Rsh(现BCP内无此项需增加，数据源和其它五大参数一样从测试仪MDB文件内捞出)
21 |  | 测试仪编码 | IV测试仪机台号（和现BCP相同）
22 |  | 打印时间 | 最新打印功率标签的时间（和现BCP相同）
23 |  | 打印次数 | 打印功率标签的总次数（和现BCP相同）
24 |  | 有效数据 | 打印功率标签时的测试数据（和现BCP相同）
25 |  | 环境温度(℃) | IV测试仪温度（和现BCP相同）
26 |  | 操作员 | 测试操作人（和现BCP相同）
27 |  | 衰减最大功率 | 打印功率标签时的Pmax（和现BCP相同）
28 |  | 衰减短路电流 | 打印功率标签时的Isc（和现BCP相同）
29 |  | 衰减开路电压 | 打印功率标签时的Voc（和现BCP相同）
30 |  | 衰减最大工作电流 | 打印功率标签时的Imp（和现BCP相同）
31 |  | 衰减最大工作电压 | 打印功率标签时的Vmp（和现BCP相同）
32 |  | 衰减填充因子 | 打印功率标签时的FF（和现BCP相同）
33 |  | 电池片效率 | 电池片的效率档（和现BCP相同）
34 |  | CTM | 计算公式：CTM=Pmax(实际测试功率)/（此效率档理论功率） 1）6610P组件理论功率：如17.1%-17.2%效率档，则取相应中间值17.15%计算，6610P的单片电池片面积：243.36mm²，每块组件60片电池片；则理论功率：17.15%（效率）*243.36（单片面积）*60（电池片片数）/10=250.4174W。 2）6610M组件理论功率：单片电池片面积：238.6mm²，每块组件60片电池片；如17.1%-17.2%效率档理论功率：17.15%（效率）*238.6（单片面积）*60（电池片片数）/10=245.52W 2）5612M组件理论功率：单片电池片面积：154.8mm²，每块组件72片电池片；如17.1%-17.2%效率档理论功率：17.15%（效率）*154.8（单片面积）*72（电池片片数）/10=191.147W 2）6612P组件理论功率：单片电池片面积：243.36mm²，每块组件72片电池片；如17.1%-17.2%效率档理论功率：17.15%（效率）*243.36（单片面积）*72（电池片片数）/10=300.5009W
35 |  | 工单号 | 绑定的工单号（和现BCP相同）
36 |  | 校准板编号 | 组件对应的校准板编号（现BCP无此功能）
37 |  | 层压日期 | 组件对应的层压日期
38 |  | 层压时间 | 组件对应的层压时间
39 |  | 层压机编码 | 组件对应的层压机机台号
40 |  | 玻璃厂家 | 组件对应使用的玻璃厂家
41 |  | 玻璃规格 | 组件对应使用的玻璃规格
42 |  | 玻璃批次 | 组件对应使用的玻璃批次
43 |  | 上层EVA型号 | 电池片与玻璃之间的EVA型号
44 |  | 上层EVA批次 | 电池片与玻璃之间的EVA批次
45 |  | 下层EVA型号 | 电池片与背板之间的EVA型号
46 |  | 下层EVA批次 | 电池片与背板之间的EVA批次
47 |  | 电池片生产车间 | 电池片生产车间，如"A""B""C"栋
48 |  | 硅片厂家 | 电池片对应的硅片信息，如"高佳"
49 |  | 电池片生产日期 | 电池片生产的日期，如"20121008"，电池片标签上有
50 |  | 电池片备注信息 | 后续需临时录入的电池片备注信息
51 |  | 互联条厂家 | 对应的互联条厂家，如"太阳"、"斯维克"
52 |  | 互联条规格 | 对应的互联条尺寸，如"1.5*0.23"
53 |  | 互联条生产批次 | 对应的互联条生产批次
54 |  | 助焊剂厂家 | 对应的助焊剂厂家，如"朝日"
55 |  | 助焊剂批次 | 对应的助焊剂生产批次
56 |  | 汇流条厂家 | 对应的汇流条厂家，如"太阳"、"斯维克"
57 |  | 汇流条规格 | 对应的汇流条尺寸，如"8*0.35"
58 |  | 汇流条生产批次 | 对应的汇流条生产批次
59 |  | 背板厂家 | 对应的背板厂家，如"DNP"
60 |  | 背板生产批次 | 对应的背板生产批次
61 |  | 接线盒厂家,规格 | 对应的接线盒厂家，如"CY802"
62 |  | 接线盒生产批次 | 对应的接线盒生产批次

## 报表样本
[30 empty] | 层压信息 |  |  | 玻璃信息 |  |  | EVA信息 |  |  |  | 电池片信息 |  |  |  | 互联条信息 |  |  | 汇流条信息 |  |  | 背板信息 |  |  | 接线盒信息
序号 | 日期 | 测试时间 | 条码 | 产品型号 | 测试温度(℃) | 光强 | 填充因子(%) | 组件转换效率(%) | Maximum Power | Isc | Imp | Voc | Vpm | 测试仪编码 | 打印时间 | 打印次数 | 有效数据 | 环境温度(℃) | 操作员 | 衰减最大功率 | 衰减短路电流 | 衰减开路电压 | 衰减最大工作电流 | 衰减最大工作电压 | 衰减填充因子 | 电池片效率 | CTM | 工单号 | 校准板编号 | 层压日期 | 层压时间 | 层压机编码 | 玻璃厂家 | 玻璃规格 | 玻璃批次 | 上层EVA型号 | 上层EVA批次 | 下层EVA型号 | 下层EVA批次 | 电池片生产车间 | 硅片厂家 | 电池片生产日期 | 电池片备注信息 | 互联条厂家 | 互联条规格 | 互联条生产批次 | 汇流条厂家 | 汇流条规格 | 汇流条生产批次 | 背板厂家 | 背板规格 | 背板生产批次 | 接线盒厂家 | 接线盒规格 | 接线盒生产批次
1
2
3